## GPIO
xczu3eg-sfvc784-1-e
Description | Pin | Pin Name | Bank | PS/PL | EMIO | Offset | Description |  | J15 (J46)
PS_LED0 | K18 | PS_MIO40 | 501 | PS | 0 | 78 | PL_BTN0 | GND | 1 | 2 | +5V
PL_LED0 | AE12 | IO_L5P_HDGC_AD7P_44 | 44 | PL | 1 | 79 | RS485_DE_0 | AG11 | 3 | 4 | AF11
PS_BTN0 | L15 | PS_MIO26 | 501 | PS | 2 | 80 | RS485_DE_1 | AB14 | 5 | 6 | AB15
PL_BTN0 | AF12 | IO_L5N_HDGC_AD7N_44 | 44 | PL | 3 | 81 | GEM2_PHY_RSTN | W13 | 7 | 8 | W14
[5 empty] | 4 | 82 |  | W11 | 9 | 10 | W12
[5 empty] | 5 | 83 |  | Y10 | 11 | 12 | W10
[5 empty] | 6 | 84 |  | AB9 | 13 | 14 | AB10
[5 empty] | 7 | 85 |  | AH13 | 15 | 16 | AG13
[5 empty] | 8 | 86 |  | AA12 | 17 | 18 | Y12
[5 empty] | 9 | 87 |  | AE14 | 19 | 20 | AE15
[5 empty] | 10 | 88 |  | AD14 | 21 | 22 | AD15
[5 empty] | 11 | 89 |  | AC13 | 23 | 24 | AC14
[5 empty] | 12 | 90 |  | Y13 | 25 | 26 | Y14
[5 empty] | 13 | 91 |  | AH14 | 27 | 28 | AG14
[5 empty] | 14 | 92 |  | AC11 | 29 | 30 | AB11
[5 empty] | 15 | 93 |  | AD10 | 31 | 32 | AD11
[5 empty] | 16 | 94 |  | AD12 | 33 | 34 | AC12
[5 empty] | 17 | 95 |  | AB13 | 35 | 36 | AA13
[5 empty] | 18 | 96 |  | GND | 37 | 38 | GND
[5 empty] | 19 | 97 |  | +3.3V | 39 | 40 | +3.3V
[5 empty] | 20 | 98
[5 empty] | 21 | 99
[5 empty] | 22 | 100 |  |  | J16 (J45)
[5 empty] | 23 | 101 |  | GND | 1 | 2 | +5V
[5 empty] | 24 | 102 |  | B10 | 3 | 4 | C11
[5 empty] | 25 | 103 |  | F10 | 5 | 6 | G11
[5 empty] | 26 | 104 |  | C12 | 7 | 8 | D12
[5 empty] | 27 | 105 |  | A11 | 9 | 10 | A12
[5 empty] | 28 | 106 |  | F11 | 11 | 12 | F12
[5 empty] | 29 | 107 |  | E13 | 13 | 14 | E14
[5 empty] | 30 | 108 |  | A13 | 15 | 16 | B13
[5 empty] | 31 | 109 |  | A14 | 17 | 18 | B14
[5 empty] | 32 | 110 |  | C13 | 19 | 20 | C14
[5 empty] | 33 | 111 |  | L13 | 21 | 22 | L14
[5 empty] | 34 | 112 |  | H12 | 23 | 24 | J12
[5 empty] | 35 | 113 |  | J14 | 25 | 26 | K14
[5 empty] | 36 | 114 |  | H13 | 27 | 28 | H14
[5 empty] | 37 | 115 |  | F13 | 29 | 30 | G13
[5 empty] | 38 | 116 |  | G14 | 31 | 32 | G15
[5 empty] | 39 | 117 |  | D14 | 33 | 34 | D15
[5 empty] | 40 | 118 |  | A15 | 35 | 36 | B15
[5 empty] | 41 | 119 |  | GND | 37 | 38 | GND
[5 empty] | 42 | 120 |  | +3.3V | 39 | 40 | +3.3V
[5 empty] | 43 | 121
[5 empty] | 44 | 122
[5 empty] | 45 | 123
[5 empty] | 46 | 124
[5 empty] | 47 | 125
[5 empty] | 48 | 126
[5 empty] | 49 | 127
[5 empty] | 50 | 128
[5 empty] | 51 | 129
[5 empty] | 52 | 130
[5 empty] | 53 | 131
[5 empty] | 54 | 132
[5 empty] | 55 | 133
[5 empty] | 56 | 134
[5 empty] | 57 | 135
[5 empty] | 58 | 136
[5 empty] | 59 | 137
[5 empty] | 60 | 138
[5 empty] | 61 | 139
[5 empty] | 62 | 140
[5 empty] | 63 | 141
[5 empty] | 64 | 142
[5 empty] | 65 | 143
[5 empty] | 66 | 144
[5 empty] | 67 | 145
[5 empty] | 68 | 146
[5 empty] | 69 | 147
[5 empty] | 70 | 148
[5 empty] | 71 | 149
[5 empty] | 72 | 150
[5 empty] | 73 | 151
[5 empty] | 74 | 152
[5 empty] | 75 | 153
[5 empty] | 76 | 154
[5 empty] | 77 | 155
[5 empty] | 78 | 156
[5 empty] | 79 | 157
[5 empty] | 80 | 158
[5 empty] | 81 | 159
[5 empty] | 82 | 160
[5 empty] | 83 | 161
[5 empty] | 84 | 162
[5 empty] | 85 | 163
[5 empty] | 86 | 164
[5 empty] | 87 | 165
[5 empty] | 88 | 166
[5 empty] | 89 | 167
[5 empty] | 90 | 168
[5 empty] | 91 | 169
[5 empty] | 92 | 170
[5 empty] | 93 | 171
[5 empty] | 94 | 172
Note on F2: jacob psimos: EMIO offset = 78

## MEMORY
| Size | Begin Address | End Address
PS DDR 0 | 7FF00000 | 0 | 7FEFFFFF
PS DDR 1 | 80000000 | 800000000 | 87FFFFFFF
PL DDR | 40000000 | 400000000 | 43FFFFFFF
Total DDR | 13FF00000
| Size | Begin Address | End Address
RPU0 | 4000000 | 100000 | 40FFFFF
RPU1 | 4000000 | 4100000 | 80FFFFF
APU0 | 20000000 | 8100000 | 280FFFFF
APU1 | 20000000 | 28100000 | 480FFFFF
APU2 | 20000000 | 48100000 | 680FFFFF
APU3 | 20000000 | 68100000 | 880FFFFF

## XilinxPins (hidden)
Pin | Pin Name | Memory Byte Group | Bank | I/O Type | Super Logic Region
U12 | DXN
P12 | VCCADC
P13 | GNDADC
U13 | DXP
T13 | VREFP
R12 | VREFN
R13 | VP
T12 | VN
U7 | PUDC_B |  | 0 | CONFIG
W7 | POR_OVERRIDE
L13 | IO_L12N_AD0N_26 |  | 26 | HD
L14 | IO_L12P_AD0P_26 |  | 26 | HD
J14 | IO_L11N_AD1N_26 |  | 26 | HD
K14 | IO_L11P_AD1P_26 |  | 26 | HD
H13 | IO_L10N_AD2N_26 |  | 26 | HD
H14 | IO_L10P_AD2P_26 |  | 26 | HD
G14 | IO_L9N_AD3N_26 |  | 26 | HD
G15 | IO_L9P_AD3P_26 |  | 26 | HD
E15 | IO_L8N_HDGC_AD4N_26 |  | 26 | HD
F15 | IO_L8P_HDGC_AD4P_26 |  | 26 | HD
F13 | IO_L7N_HDGC_AD5N_26 |  | 26 | HD
G13 | IO_L7P_HDGC_AD5P_26 |  | 26 | HD
E13 | IO_L6N_HDGC_AD6N_26 |  | 26 | HD
E14 | IO_L6P_HDGC_AD6P_26 |  | 26 | HD
D14 | IO_L5N_HDGC_AD7N_26 |  | 26 | HD
D15 | IO_L5P_HDGC_AD7P_26 |  | 26 | HD
C13 | IO_L4N_AD8N_26 |  | 26 | HD
C14 | IO_L4P_AD8P_26 |  | 26 | HD
A13 | IO_L3N_AD9N_26 |  | 26 | HD
B13 | IO_L3P_AD9P_26 |  | 26 | HD
A14 | IO_L2N_AD10N_26 |  | 26 | HD
B14 | IO_L2P_AD10P_26 |  | 26 | HD
A15 | IO_L1N_AD11N_26 |  | 26 | HD
B15 | IO_L1P_AD11P_26 |  | 26 | HD
C12 | IO_L12N_AD8N_25 |  | 25 | HD
D12 | IO_L12P_AD8P_25 |  | 25 | HD
A11 | IO_L11N_AD9N_25 |  | 25 | HD
A12 | IO_L11P_AD9P_25 |  | 25 | HD
A10 | IO_L10N_AD10N_25 |  | 25 | HD
B11 | IO_L10P_AD10P_25 |  | 25 | HD
B10 | IO_L9N_AD11N_25 |  | 25 | HD
C11 | IO_L9P_AD11P_25 |  | 25 | HD
D11 | IO_L8N_HDGC_25 |  | 25 | HD
E12 | IO_L8P_HDGC_25 |  | 25 | HD
D10 | IO_L7N_HDGC_25 |  | 25 | HD
E10 | IO_L7P_HDGC_25 |  | 25 | HD
F11 | IO_L6N_HDGC_25 |  | 25 | HD
F12 | IO_L6P_HDGC_25 |  | 25 | HD
F10 | IO_L5N_HDGC_25 |  | 25 | HD
G11 | IO_L5P_HDGC_25 |  | 25 | HD
H12 | IO_L4N_AD12N_25 |  | 25 | HD
J12 | IO_L4P_AD12P_25 |  | 25 | HD
G10 | IO_L3N_AD13N_25 |  | 25 | HD
H11 | IO_L3P_AD13P_25 |  | 25 | HD
K12 | IO_L2N_AD14N_25 |  | 25 | HD
K13 | IO_L2P_AD14P_25 |  | 25 | HD
J10 | IO_L1N_AD15N_25 |  | 25 | HD
J11 | IO_L1P_AD15P_25 |  | 25 | HD
AA12 | IO_L12N_AD8N_24 |  | 24 | HD
Y12 | IO_L12P_AD8P_24 |  | 24 | HD
W11 | IO_L11N_AD9N_24 |  | 24 | HD
W12 | IO_L11P_AD9P_24 |  | 24 | HD
Y13 | IO_L10N_AD10N_24 |  | 24 | HD
Y14 | IO_L10P_AD10P_24 |  | 24 | HD
W13 | IO_L9N_AD11N_24 |  | 24 | HD
W14 | IO_L9P_AD11P_24 |  | 24 | HD
AB14 | IO_L8N_HDGC_24 |  | 24 | HD
AB15 | IO_L8P_HDGC_24 |  | 24 | HD
AB13 | IO_L7N_HDGC_24 |  | 24 | HD
AA13 | IO_L7P_HDGC_24 |  | 24 | HD
AC13 | IO_L6N_HDGC_24 |  | 24 | HD
AC14 | IO_L6P_HDGC_24 |  | 24 | HD
AD14 | IO_L5N_HDGC_24 |  | 24 | HD
AD15 | IO_L5P_HDGC_24 |  | 24 | HD
AF13 | IO_L4N_AD12N_24 |  | 24 | HD
AE13 | IO_L4P_AD12P_24 |  | 24 | HD
AH13 | IO_L3N_AD13N_24 |  | 24 | HD
AG13 | IO_L3P_AD13P_24 |  | 24 | HD
AH14 | IO_L2N_AD14N_24 |  | 24 | HD
AG14 | IO_L2P_AD14P_24 |  | 24 | HD
AE14 | IO_L1N_AD15N_24 |  | 24 | HD
AE15 | IO_L1P_AD15P_24 |  | 24 | HD
AB9 | IO_L12N_AD0N_44 |  | 44 | HD
AB10 | IO_L12P_AD0P_44 |  | 44 | HD
AA8 | IO_L11N_AD1N_44 |  | 44 | HD
Y9 | IO_L11P_AD1P_44 |  | 44 | HD
Y10 | IO_L10N_AD2N_44 |  | 44 | HD
W10 | IO_L10P_AD2P_44 |  | 44 | HD
AA10 | IO_L9N_AD3N_44 |  | 44 | HD
AA11 | IO_L9P_AD3P_44 |  | 44 | HD
AC11 | IO_L8N_HDGC_AD4N_44 |  | 44 | HD
AB11 | IO_L8P_HDGC_AD4P_44 |  | 44 | HD
AD10 | IO_L7N_HDGC_AD5N_44 |  | 44 | HD
AD11 | IO_L7P_HDGC_AD5P_44 |  | 44 | HD
AD12 | IO_L6N_HDGC_AD6N_44 |  | 44 | HD
AC12 | IO_L6P_HDGC_AD6P_44 |  | 44 | HD
AF12 | IO_L5N_HDGC_AD7N_44 |  | 44 | HD
AE12 | IO_L5P_HDGC_AD7P_44 |  | 44 | HD
AF10 | IO_L4N_AD8N_44 |  | 44 | HD
AE10 | IO_L4P_AD8P_44 |  | 44 | HD
AH11 | IO_L3N_AD9N_44 |  | 44 | HD
AH12 | IO_L3P_AD9P_44 |  | 44 | HD
AG11 | IO_L2N_AD10N_44 |  | 44 | HD
AF11 | IO_L2P_AD10P_44 |  | 44 | HD
AH10 | IO_L1N_AD11N_44 |  | 44 | HD
AG10 | IO_L1P_AD11P_44 |  | 44 | HD
B9 | IO_L24N_T3U_N11_66 | 3U | 66 | HP
C9 | IO_L24P_T3U_N10_66 | 3U | 66 | HP
A8 | IO_L23N_T3U_N9_66 | 3U | 66 | HP
A9 | IO_L23P_T3U_N8_66 | 3U | 66 | HP
B8 | IO_L22N_T3U_N7_DBC_AD0N_66 | 3U | 66 | HP
C8 | IO_L22P_T3U_N6_DBC_AD0P_66 | 3U | 66 | HP
A6 | IO_L21N_T3L_N5_AD8N_66 | 3L | 66 | HP
A7 | IO_L21P_T3L_N4_AD8P_66 | 3L | 66 | HP
B6 | IO_L20N_T3L_N3_AD1N_66 | 3L | 66 | HP
C6 | IO_L20P_T3L_N2_AD1P_66 | 3L | 66 | HP
A5 | IO_L19N_T3L_N1_DBC_AD9N_66 | 3L | 66 | HP
B5 | IO_L19P_T3L_N0_DBC_AD9P_66 | 3L | 66 | HP
C7 | IO_T3U_N12_66 | 3U | 66 | HP
E7 | IO_T2U_N12_66 | 2U | 66 | HP
D9 | IO_L18N_T2U_N11_AD2N_66 | 2U | 66 | HP
E9 | IO_L18P_T2U_N10_AD2P_66 | 2U | 66 | HP
E8 | IO_L17N_T2U_N9_AD10N_66 | 2U | 66 | HP
F8 | IO_L17P_T2U_N8_AD10P_66 | 2U | 66 | HP
F7 | IO_L16N_T2U_N7_QBC_AD3N_66 | 2U | 66 | HP
G8 | IO_L16P_T2U_N6_QBC_AD3P_66 | 2U | 66 | HP
F6 | IO_L15N_T2L_N5_AD11N_66 | 2L | 66 | HP
G6 | IO_L15P_T2L_N4_AD11P_66 | 2L | 66 | HP
D5 | IO_L14N_T2L_N3_GC_66 | 2L | 66 | HP
E5 | IO_L14P_T2L_N2_GC_66 | 2L | 66 | HP
D6 | IO_L13N_T2L_N1_GC_QBC_66 | 2L | 66 | HP
D7 | IO_L13P_T2L_N0_GC_QBC_66 | 2L | 66 | HP
C2 | IO_L12N_T1U_N11_GC_66 | 1U | 66 | HP
C3 | IO_L12P_T1U_N10_GC_66 | 1U | 66 | HP
C4 | IO_L11N_T1U_N9_GC_66 | 1U | 66 | HP
D4 | IO_L11P_T1U_N8_GC_66 | 1U | 66 | HP
A4 | IO_L10N_T1U_N7_QBC_AD4N_66 | 1U | 66 | HP
B4 | IO_L10P_T1U_N6_QBC_AD4P_66 | 1U | 66 | HP
A3 | IO_L9N_T1L_N5_AD12N_66 | 1L | 66 | HP
B3 | IO_L9P_T1L_N4_AD12P_66 | 1L | 66 | HP
A1 | IO_L8N_T1L_N3_AD5N_66 | 1L | 66 | HP
A2 | IO_L8P_T1L_N2_AD5P_66 | 1L | 66 | HP
B1 | IO_L7N_T1L_N1_QBC_AD13N_66 | 1L | 66 | HP
C1 | IO_L7P_T1L_N0_QBC_AD13P_66 | 1L | 66 | HP
D2 | IO_T1U_N12_66 | 1U | 66 | HP
G4 | IO_T0U_N12_VRP_66 | 0U | 66 | HP
F5 | IO_L6N_T0U_N11_AD6N_66 | 0U | 66 | HP
G5 | IO_L6P_T0U_N10_AD6P_66 | 0U | 66 | HP
E3 | IO_L5N_T0U_N9_AD14N_66 | 0U | 66 | HP
E4 | IO_L5P_T0U_N8_AD14P_66 | 0U | 66 | HP
F3 | IO_L4N_T0U_N7_DBC_AD7N_66 | 0U | 66 | HP
G3 | IO_L4P_T0U_N6_DBC_AD7P_66 | 0U | 66 | HP
E2 | IO_L3N_T0L_N5_AD15N_66 | 0L | 66 | HP
F2 | IO_L3P_T0L_N4_AD15P_66 | 0L | 66 | HP
D1 | IO_L2N_T0L_N3_66 | 0L | 66 | HP
E1 | IO_L2P_T0L_N2_66 | 0L | 66 | HP
F1 | IO_L1N_T0L_N1_DBC_66 | 0L | 66 | HP
G1 | IO_L1P_T0L_N0_DBC_66 | 0L | 66 | HP
G9 | VREF_66 |  | 66 | HP
H8 | IO_L24N_T3U_N11_PERSTN0_65 | 3U | 65 | HP
H9 | IO_L24P_T3U_N10_PERSTN1_I2C_SDA_65 | 3U | 65 | HP
J9 | IO_L23N_T3U_N9_65 | 3U | 65 | HP
K9 | IO_L23P_T3U_N8_I2C_SCLK_65 | 3U | 65 | HP
K7 | IO_L22N_T3U_N7_DBC_AD0N_65 | 3U | 65 | HP
K8 | IO_L22P_T3U_N6_DBC_AD0P_65 | 3U | 65 | HP
H7 | IO_L21N_T3L_N5_AD8N_65 | 3L | 65 | HP
J7 | IO_L21P_T3L_N4_AD8P_65 | 3L | 65 | HP
H6 | IO_L20N_T3L_N3_AD1N_65 | 3L | 65 | HP
J6 | IO_L20P_T3L_N2_AD1P_65 | 3L | 65 | HP
J4 | IO_L19N_T3L_N1_DBC_AD9N_65 | 3L | 65 | HP
J5 | IO_L19P_T3L_N0_DBC_AD9P_65 | 3L | 65 | HP
K5 | IO_T3U_N12_65 | 3U | 65 | HP
P9 | IO_T2U_N12_65 | 2U | 65 | HP
L8 | IO_L18N_T2U_N11_AD2N_65 | 2U | 65 | HP
M8 | IO_L18P_T2U_N10_AD2P_65 | 2U | 65 | HP
N8 | IO_L17N_T2U_N9_AD10N_65 | 2U | 65 | HP
N9 | IO_L17P_T2U_N8_AD10P_65 | 2U | 65 | HP
P6 | IO_L16N_T2U_N7_QBC_AD3N_65 | 2U | 65 | HP
P7 | IO_L16P_T2U_N6_QBC_AD3P_65 | 2U | 65 | HP
N6 | IO_L15N_T2L_N5_AD11N_65 | 2L | 65 | HP
N7 | IO_L15P_T2L_N4_AD11P_65 | 2L | 65 | HP
L5 | IO_L14N_T2L_N3_GC_65 | 2L | 65 | HP
M6 | IO_L14P_T2L_N2_GC_65 | 2L | 65 | HP
L6 | IO_L13N_T2L_N1_GC_QBC_65 | 2L | 65 | HP
L7 | IO_L13P_T2L_N0_GC_QBC_65 | 2L | 65 | HP
L2 | IO_L12N_T1U_N11_GC_65 | 1U | 65 | HP
L3 | IO_L12P_T1U_N10_GC_65 | 1U | 65 | HP
K3 | IO_L11N_T1U_N9_GC_65 | 1U | 65 | HP
K4 | IO_L11P_T1U_N8_GC_65 | 1U | 65 | HP
H3 | IO_L10N_T1U_N7_QBC_AD4N_65 | 1U | 65 | HP
H4 | IO_L10P_T1U_N6_QBC_AD4P_65 | 1U | 65 | HP
J2 | IO_L9N_T1L_N5_AD12N_65 | 1L | 65 | HP
K2 | IO_L9P_T1L_N4_AD12P_65 | 1L | 65 | HP
H1 | IO_L8N_T1L_N3_AD5N_65 | 1L | 65 | HP
J1 | IO_L8P_T1L_N2_AD5P_65 | 1L | 65 | HP
K1 | IO_L7N_T1L_N1_QBC_AD13N_65 | 1L | 65 | HP
L1 | IO_L7P_T1L_N0_QBC_AD13P_65 | 1L | 65 | HP
H2 | IO_T1U_N12_65 | 1U | 65 | HP
W9 | IO_T0U_N12_VRP_65 | 0U | 65 | HP
T6 | IO_L6N_T0U_N11_AD6N_65 | 0U | 65 | HP
R6 | IO_L6P_T0U_N10_AD6P_65 | 0U | 65 | HP
T7 | IO_L5N_T0U_N9_AD14N_65 | 0U | 65 | HP
R7 | IO_L5P_T0U_N8_AD14P_65 | 0U | 65 | HP
T8 | IO_L4N_T0U_N7_DBC_AD7N_65 | 0U | 65 | HP
R8 | IO_L4P_T0U_N6_DBC_AD7P_SMBALERT_65 | 0U | 65 | HP
V8 | IO_L3N_T0L_N5_AD15N_65 | 0L | 65 | HP
U8 | IO_L3P_T0L_N4_AD15P_65 | 0L | 65 | HP
V9 | IO_L2N_T0L_N3_65 | 0L | 65 | HP
U9 | IO_L2P_T0L_N2_65 | 0L | 65 | HP
Y8 | IO_L1N_T0L_N1_DBC_65 | 0L | 65 | HP
W8 | IO_L1P_T0L_N0_DBC_65 | 0L | 65 | HP
R9 | VREF_65 |  | 65 | HP
AG1 | IO_L24N_T3U_N11_64 | 3U | 64 | HP
AF1 | IO_L24P_T3U_N10_64 | 3U | 64 | HP
AH1 | IO_L23N_T3U_N9_64 | 3U | 64 | HP
AH2 | IO_L23P_T3U_N8_64 | 3U | 64 | HP
AF2 | IO_L22N_T3U_N7_DBC_AD0N_64 | 3U | 64 | HP
AE2 | IO_L22P_T3U_N6_DBC_AD0P_64 | 3U | 64 | HP
AF3 | IO_L21N_T3L_N5_AD8N_64 | 3L | 64 | HP
AE3 | IO_L21P_T3L_N4_AD8P_64 | 3L | 64 | HP
AH3 | IO_L20N_T3L_N3_AD1N_64 | 3L | 64 | HP
AG3 | IO_L20P_T3L_N2_AD1P_64 | 3L | 64 | HP
AH4 | IO_L19N_T3L_N1_DBC_AD9N_64 | 3L | 64 | HP
AG4 | IO_L19P_T3L_N0_DBC_AD9P_64 | 3L | 64 | HP
AE4 | IO_T3U_N12_64 | 3U | 64 | HP
AB5 | IO_T2U_N12_64 | 2U | 64 | HP
AC1 | IO_L18N_T2U_N11_AD2N_64 | 2U | 64 | HP
AB1 | IO_L18P_T2U_N10_AD2P_64 | 2U | 64 | HP
AC2 | IO_L17N_T2U_N9_AD10N_64 | 2U | 64 | HP
AB2 | IO_L17P_T2U_N8_AD10P_64 | 2U | 64 | HP
AD1 | IO_L16N_T2U_N7_QBC_AD3N_64 | 2U | 64 | HP
AD2 | IO_L16P_T2U_N6_QBC_AD3P_64 | 2U | 64 | HP
AB3 | IO_L15N_T2L_N5_AD11N_64 | 2L | 64 | HP
AB4 | IO_L15P_T2L_N4_AD11P_64 | 2L | 64 | HP
AC3 | IO_L14N_T2L_N3_GC_64 | 2L | 64 | HP
AC4 | IO_L14P_T2L_N2_GC_64 | 2L | 64 | HP
AD4 | IO_L13N_T2L_N1_GC_QBC_64 | 2L | 64 | HP
AD5 | IO_L13P_T2L_N0_GC_QBC_64 | 2L | 64 | HP
AF5 | IO_L12N_T1U_N11_GC_64 | 1U | 64 | HP
AE5 | IO_L12P_T1U_N10_GC_64 | 1U | 64 | HP
AF6 | IO_L11N_T1U_N9_GC_64 | 1U | 64 | HP
AF7 | IO_L11P_T1U_N8_GC_64 | 1U | 64 | HP
AG5 | IO_L10N_T1U_N7_QBC_AD4N_64 | 1U | 64 | HP
AG6 | IO_L10P_T1U_N6_QBC_AD4P_64 | 1U | 64 | HP
AH7 | IO_L9N_T1L_N5_AD12N_64 | 1L | 64 | HP
AH8 | IO_L9P_T1L_N4_AD12P_64 | 1L | 64 | HP
AG8 | IO_L8N_T1L_N3_AD5N_64 | 1L | 64 | HP
AF8 | IO_L8P_T1L_N2_AD5P_64 | 1L | 64 | HP
AH9 | IO_L7N_T1L_N1_QBC_AD13N_64 | 1L | 64 | HP
AG9 | IO_L7P_T1L_N0_QBC_AD13P_64 | 1L | 64 | HP
AH6 | IO_T1U_N12_64 | 1U | 64 | HP
AD6 | IO_T0U_N12_VRP_64 | 0U | 64 | HP
AC6 | IO_L6N_T0U_N11_AD6N_64 | 0U | 64 | HP
AB6 | IO_L6P_T0U_N10_AD6P_64 | 0U | 64 | HP
AC7 | IO_L5N_T0U_N9_AD14N_64 | 0U | 64 | HP
AB7 | IO_L5P_T0U_N8_AD14P_64 | 0U | 64 | HP
AE7 | IO_L4N_T0U_N7_DBC_AD7N_64 | 0U | 64 | HP
AD7 | IO_L4P_T0U_N6_DBC_AD7P_64 | 0U | 64 | HP
AC8 | IO_L3N_T0L_N5_AD15N_64 | 0L | 64 | HP
AB8 | IO_L3P_T0L_N4_AD15P_64 | 0L | 64 | HP
AE8 | IO_L2N_T0L_N3_64 | 0L | 64 | HP
AE9 | IO_L2P_T0L_N2_64 | 0L | 64 | HP
AD9 | IO_L1N_T0L_N1_DBC_64 | 0L | 64 | HP
AC9 | IO_L1P_T0L_N0_DBC_64 | 0L | 64 | HP
AA7 | VREF_64 |  | 64 | HP
AG15 | PS_MIO0 |  | 500 | PSMIO
AG16 | PS_MIO1 |  | 500 | PSMIO
AD17 | PS_MIO10 |  | 500 | PSMIO
AE17 | PS_MIO11 |  | 500 | PSMIO
AC17 | PS_MIO12 |  | 500 | PSMIO
AH18 | PS_MIO13 |  | 500 | PSMIO
AG18 | PS_MIO14 |  | 500 | PSMIO
AE18 | PS_MIO15 |  | 500 | PSMIO
AF18 | PS_MIO16 |  | 500 | PSMIO
AC18 | PS_MIO17 |  | 500 | PSMIO
AC19 | PS_MIO18 |  | 500 | PSMIO
AE19 | PS_MIO19 |  | 500 | PSMIO
AF15 | PS_MIO2 |  | 500 | PSMIO
AD19 | PS_MIO20 |  | 500 | PSMIO
AC21 | PS_MIO21 |  | 500 | PSMIO
AB20 | PS_MIO22 |  | 500 | PSMIO
AB18 | PS_MIO23 |  | 500 | PSMIO
AB19 | PS_MIO24 |  | 500 | PSMIO
AB21 | PS_MIO25 |  | 500 | PSMIO
AH15 | PS_MIO3 |  | 500 | PSMIO
AH16 | PS_MIO4 |  | 500 | PSMIO
AD16 | PS_MIO5 |  | 500 | PSMIO
AF16 | PS_MIO6 |  | 500 | PSMIO
AH17 | PS_MIO7 |  | 500 | PSMIO
AF17 | PS_MIO8 |  | 500 | PSMIO
AC16 | PS_MIO9 |  | 500 | PSMIO
L15 | PS_MIO26 |  | 501 | PSMIO
J15 | PS_MIO27 |  | 501 | PSMIO
K15 | PS_MIO28 |  | 501 | PSMIO
G16 | PS_MIO29 |  | 501 | PSMIO
F16 | PS_MIO30 |  | 501 | PSMIO
H16 | PS_MIO31 |  | 501 | PSMIO
J16 | PS_MIO32 |  | 501 | PSMIO
L16 | PS_MIO33 |  | 501 | PSMIO
L17 | PS_MIO34 |  | 501 | PSMIO
H17 | PS_MIO35 |  | 501 | PSMIO
K17 | PS_MIO36 |  | 501 | PSMIO
J17 | PS_MIO37 |  | 501 | PSMIO
H18 | PS_MIO38 |  | 501 | PSMIO
H19 | PS_MIO39 |  | 501 | PSMIO
K18 | PS_MIO40 |  | 501 | PSMIO
J19 | PS_MIO41 |  | 501 | PSMIO
L18 | PS_MIO42 |  | 501 | PSMIO
K19 | PS_MIO43 |  | 501 | PSMIO
J20 | PS_MIO44 |  | 501 | PSMIO
K20 | PS_MIO45 |  | 501 | PSMIO
L20 | PS_MIO46 |  | 501 | PSMIO
H21 | PS_MIO47 |  | 501 | PSMIO
J21 | PS_MIO48 |  | 501 | PSMIO
M18 | PS_MIO49 |  | 501 | PSMIO
M19 | PS_MIO50 |  | 501 | PSMIO
L21 | PS_MIO51 |  | 501 | PSMIO
G18 | PS_MIO52 |  | 502 | PSMIO
D16 | PS_MIO53 |  | 502 | PSMIO
F17 | PS_MIO54 |  | 502 | PSMIO
B16 | PS_MIO55 |  | 502 | PSMIO
C16 | PS_MIO56 |  | 502 | PSMIO
A16 | PS_MIO57 |  | 502 | PSMIO
F18 | PS_MIO58 |  | 502 | PSMIO
E17 | PS_MIO59 |  | 502 | PSMIO
C17 | PS_MIO60 |  | 502 | PSMIO
D17 | PS_MIO61 |  | 502 | PSMIO
A17 | PS_MIO62 |  | 502 | PSMIO
E18 | PS_MIO63 |  | 502 | PSMIO
E19 | PS_MIO64 |  | 502 | PSMIO
A18 | PS_MIO65 |  | 502 | PSMIO
G19 | PS_MIO66 |  | 502 | PSMIO
B18 | PS_MIO67 |  | 502 | PSMIO
C18 | PS_MIO68 |  | 502 | PSMIO
D19 | PS_MIO69 |  | 502 | PSMIO
C19 | PS_MIO70 |  | 502 | PSMIO
B19 | PS_MIO71 |  | 502 | PSMIO
G20 | PS_MIO72 |  | 502 | PSMIO
G21 | PS_MIO73 |  | 502 | PSMIO
D20 | PS_MIO74 |  | 502 | PSMIO
A19 | PS_MIO75 |  | 502 | PSMIO
B20 | PS_MIO76 |  | 502 | PSMIO
F20 | PS_MIO77 |  | 502 | PSMIO
M21 | PS_DONE |  | 503 | PSCONFIG
P17 | PS_ERROR_OUT |  | 503 | PSCONFIG
M20 | PS_ERROR_STATUS |  | 503 | PSCONFIG
P21 | PS_INIT_B |  | 503 | PSCONFIG
R19 | PS_JTAG_TCK |  | 503 | PSCONFIG
R18 | PS_JTAG_TDI |  | 503 | PSCONFIG
T21 | PS_JTAG_TDO |  | 503 | PSCONFIG
N21 | PS_JTAG_TMS |  | 503 | PSCONFIG
P19 | PS_MODE0 |  | 503 | PSCONFIG
P20 | PS_MODE1 |  | 503 | PSCONFIG
R20 | PS_MODE2 |  | 503 | PSCONFIG
T20 | PS_MODE3 |  | 503 | PSCONFIG
N17 | PS_PADI |  | 503 | PSCONFIG
N18 | PS_PADO |  | 503 | PSCONFIG
P16 | PS_POR_B |  | 503 | PSCONFIG
R17 | PS_PROG_B |  | 503 | PSCONFIG
R16 | PS_REF_CLK |  | 503 | PSCONFIG
N19 | PS_SRST_B |  | 503 | PSCONFIG
W28 | PS_DDR_A0 |  | 504 | PSDDR
Y28 | PS_DDR_A1 |  | 504 | PSDDR
AA25 | PS_DDR_A10 |  | 504 | PSDDR
AA26 | PS_DDR_A11 |  | 504 | PSDDR
AB25 | PS_DDR_A12 |  | 504 | PSDDR
AB26 | PS_DDR_A13 |  | 504 | PSDDR
AB24 | PS_DDR_A14 |  | 504 | PSDDR
AC24 | PS_DDR_A15 |  | 504 | PSDDR
AC23 | PS_DDR_A16 |  | 504 | PSDDR
AC22 | PS_DDR_A17 |  | 504 | PSDDR
AB28 | PS_DDR_A2 |  | 504 | PSDDR
AA28 | PS_DDR_A3 |  | 504 | PSDDR
Y27 | PS_DDR_A4 |  | 504 | PSDDR
AA27 | PS_DDR_A5 |  | 504 | PSDDR
Y22 | PS_DDR_A6 |  | 504 | PSDDR
AA23 | PS_DDR_A7 |  | 504 | PSDDR
AA22 | PS_DDR_A8 |  | 504 | PSDDR
AB23 | PS_DDR_A9 |  | 504 | PSDDR
Y23 | PS_DDR_ACT_N |  | 504 | PSDDR
U25 | PS_DDR_ALERT_N |  | 504 | PSDDR
V23 | PS_DDR_BA0 |  | 504 | PSDDR
W22 | PS_DDR_BA1 |  | 504 | PSDDR
W24 | PS_DDR_BG0 |  | 504 | PSDDR
V22 | PS_DDR_BG1 |  | 504 | PSDDR
W25 | PS_DDR_CK0 |  | 504 | PSDDR
Y24 | PS_DDR_CK1 |  | 504 | PSDDR
V28 | PS_DDR_CKE0 |  | 504 | PSDDR
V27 | PS_DDR_CKE1 |  | 504 | PSDDR
W26 | PS_DDR_CK_N0 |  | 504 | PSDDR
Y25 | PS_DDR_CK_N1 |  | 504 | PSDDR
W27 | PS_DDR_CS_N0 |  | 504 | PSDDR
V26 | PS_DDR_CS_N1 |  | 504 | PSDDR
AG20 | PS_DDR_DM0 |  | 504 | PSDDR
AE23 | PS_DDR_DM1 |  | 504 | PSDDR
AE25 | PS_DDR_DM2 |  | 504 | PSDDR
AE28 | PS_DDR_DM3 |  | 504 | PSDDR
R23 | PS_DDR_DM4 |  | 504 | PSDDR
H23 | PS_DDR_DM5 |  | 504 | PSDDR
L27 | PS_DDR_DM6 |  | 504 | PSDDR
H26 | PS_DDR_DM7 |  | 504 | PSDDR
T26 | PS_DDR_DM8 |  | 504 | PSDDR
AD21 | PS_DDR_DQ0 |  | 504 | PSDDR
AE20 | PS_DDR_DQ1 |  | 504 | PSDDR
AE22 | PS_DDR_DQ10 |  | 504 | PSDDR
AD22 | PS_DDR_DQ11 |  | 504 | PSDDR
AH23 | PS_DDR_DQ12 |  | 504 | PSDDR
AH24 | PS_DDR_DQ13 |  | 504 | PSDDR
AE24 | PS_DDR_DQ14 |  | 504 | PSDDR
AG24 | PS_DDR_DQ15 |  | 504 | PSDDR
AC26 | PS_DDR_DQ16 |  | 504 | PSDDR
AD26 | PS_DDR_DQ17 |  | 504 | PSDDR
AD25 | PS_DDR_DQ18 |  | 504 | PSDDR
AD24 | PS_DDR_DQ19 |  | 504 | PSDDR
AD20 | PS_DDR_DQ2 |  | 504 | PSDDR
AG26 | PS_DDR_DQ20 |  | 504 | PSDDR
AH25 | PS_DDR_DQ21 |  | 504 | PSDDR
AH26 | PS_DDR_DQ22 |  | 504 | PSDDR
AG25 | PS_DDR_DQ23 |  | 504 | PSDDR
AH27 | PS_DDR_DQ24 |  | 504 | PSDDR
AH28 | PS_DDR_DQ25 |  | 504 | PSDDR
AF28 | PS_DDR_DQ26 |  | 504 | PSDDR
AG28 | PS_DDR_DQ27 |  | 504 | PSDDR
AC27 | PS_DDR_DQ28 |  | 504 | PSDDR
AD27 | PS_DDR_DQ29 |  | 504 | PSDDR
AF20 | PS_DDR_DQ3 |  | 504 | PSDDR
AD28 | PS_DDR_DQ30 |  | 504 | PSDDR
AC28 | PS_DDR_DQ31 |  | 504 | PSDDR
T22 | PS_DDR_DQ32 |  | 504 | PSDDR
R22 | PS_DDR_DQ33 |  | 504 | PSDDR
P22 | PS_DDR_DQ34 |  | 504 | PSDDR
N22 | PS_DDR_DQ35 |  | 504 | PSDDR
T23 | PS_DDR_DQ36 |  | 504 | PSDDR
P24 | PS_DDR_DQ37 |  | 504 | PSDDR
R24 | PS_DDR_DQ38 |  | 504 | PSDDR
N24 | PS_DDR_DQ39 |  | 504 | PSDDR
AH21 | PS_DDR_DQ4 |  | 504 | PSDDR
H24 | PS_DDR_DQ40 |  | 504 | PSDDR
J24 | PS_DDR_DQ41 |  | 504 | PSDDR
M24 | PS_DDR_DQ42 |  | 504 | PSDDR
K24 | PS_DDR_DQ43 |  | 504 | PSDDR
J22 | PS_DDR_DQ44 |  | 504 | PSDDR
H22 | PS_DDR_DQ45 |  | 504 | PSDDR
K22 | PS_DDR_DQ46 |  | 504 | PSDDR
L22 | PS_DDR_DQ47 |  | 504 | PSDDR
M25 | PS_DDR_DQ48 |  | 504 | PSDDR
M26 | PS_DDR_DQ49 |  | 504 | PSDDR
AH20 | PS_DDR_DQ5 |  | 504 | PSDDR
L25 | PS_DDR_DQ50 |  | 504 | PSDDR
L26 | PS_DDR_DQ51 |  | 504 | PSDDR
K28 | PS_DDR_DQ52 |  | 504 | PSDDR
L28 | PS_DDR_DQ53 |  | 504 | PSDDR
M28 | PS_DDR_DQ54 |  | 504 | PSDDR
N28 | PS_DDR_DQ55 |  | 504 | PSDDR
J28 | PS_DDR_DQ56 |  | 504 | PSDDR
K27 | PS_DDR_DQ57 |  | 504 | PSDDR
H28 | PS_DDR_DQ58 |  | 504 | PSDDR
H27 | PS_DDR_DQ59 |  | 504 | PSDDR
AH19 | PS_DDR_DQ6 |  | 504 | PSDDR
G26 | PS_DDR_DQ60 |  | 504 | PSDDR
G25 | PS_DDR_DQ61 |  | 504 | PSDDR
K25 | PS_DDR_DQ62 |  | 504 | PSDDR
J25 | PS_DDR_DQ63 |  | 504 | PSDDR
T28 | PS_DDR_DQ64 |  | 504 | PSDDR
R28 | PS_DDR_DQ65 |  | 504 | PSDDR
P28 | PS_DDR_DQ66 |  | 504 | PSDDR
P27 | PS_DDR_DQ67 |  | 504 | PSDDR
P26 | PS_DDR_DQ68 |  | 504 | PSDDR
R25 | PS_DDR_DQ69 |  | 504 | PSDDR
AG19 | PS_DDR_DQ7 |  | 504 | PSDDR
P25 | PS_DDR_DQ70 |  | 504 | PSDDR
T25 | PS_DDR_DQ71 |  | 504 | PSDDR
AF22 | PS_DDR_DQ8 |  | 504 | PSDDR
AH22 | PS_DDR_DQ9 |  | 504 | PSDDR
AG21 | PS_DDR_DQS_N0 |  | 504 | PSDDR
AG23 | PS_DDR_DQS_N1 |  | 504 | PSDDR
AF26 | PS_DDR_DQS_N2 |  | 504 | PSDDR
AF27 | PS_DDR_DQS_N3 |  | 504 | PSDDR
M23 | PS_DDR_DQS_N4 |  | 504 | PSDDR
K23 | PS_DDR_DQS_N5 |  | 504 | PSDDR
N27 | PS_DDR_DQS_N6 |  | 504 | PSDDR
J27 | PS_DDR_DQS_N7 |  | 504 | PSDDR
T27 | PS_DDR_DQS_N8 |  | 504 | PSDDR
AF21 | PS_DDR_DQS_P0 |  | 504 | PSDDR
AF23 | PS_DDR_DQS_P1 |  | 504 | PSDDR
AF25 | PS_DDR_DQS_P2 |  | 504 | PSDDR
AE27 | PS_DDR_DQS_P3 |  | 504 | PSDDR
N23 | PS_DDR_DQS_P4 |  | 504 | PSDDR
L23 | PS_DDR_DQS_P5 |  | 504 | PSDDR
N26 | PS_DDR_DQS_P6 |  | 504 | PSDDR
J26 | PS_DDR_DQS_P7 |  | 504 | PSDDR
R27 | PS_DDR_DQS_P8 |  | 504 | PSDDR
U28 | PS_DDR_ODT0 |  | 504 | PSDDR
U26 | PS_DDR_ODT1 |  | 504 | PSDDR
V24 | PS_DDR_PARITY |  | 504 | PSDDR
U23 | PS_DDR_RAM_RST_N |  | 504 | PSDDR
U24 | PS_DDR_ZQ |  | 504 | PSDDR
F28 | PS_MGTRRXN0_505 |  | 505 | PSGTR
D28 | PS_MGTRRXN1_505 |  | 505 | PSGTR
B28 | PS_MGTRRXN2_505 |  | 505 | PSGTR
A26 | PS_MGTRRXN3_505 |  | 505 | PSGTR
F27 | PS_MGTRRXP0_505 |  | 505 | PSGTR
D27 | PS_MGTRRXP1_505 |  | 505 | PSGTR
B27 | PS_MGTRRXP2_505 |  | 505 | PSGTR
A25 | PS_MGTRRXP3_505 |  | 505 | PSGTR
E26 | PS_MGTRTXN0_505 |  | 505 | PSGTR
D24 | PS_MGTRTXN1_505 |  | 505 | PSGTR
C26 | PS_MGTRTXN2_505 |  | 505 | PSGTR
B24 | PS_MGTRTXN3_505 |  | 505 | PSGTR
E25 | PS_MGTRTXP0_505 |  | 505 | PSGTR
D23 | PS_MGTRTXP1_505 |  | 505 | PSGTR
C25 | PS_MGTRTXP2_505 |  | 505 | PSGTR
B23 | PS_MGTRTXP3_505 |  | 505 | PSGTR
F24 | PS_MGTREFCLK0N_505 |  | 505 | PSGTR
F23 | PS_MGTREFCLK0P_505 |  | 505 | PSGTR
E22 | PS_MGTREFCLK1N_505 |  | 505 | PSGTR
E21 | PS_MGTREFCLK1P_505 |  | 505 | PSGTR
C22 | PS_MGTREFCLK2N_505 |  | 505 | PSGTR
C21 | PS_MGTREFCLK2P_505 |  | 505 | PSGTR
A22 | PS_MGTREFCLK3N_505 |  | 505 | PSGTR
A21 | PS_MGTREFCLK3P_505 |  | 505 | PSGTR
F22 | PS_MGTRREF_505
AA14 | VCCO_24 |  | 24
AD13 | VCCO_24 |  | 24
B12 | VCCO_25 |  | 25
E11 | VCCO_25 |  | 25
C15 | VCCO_26 |  | 26
F14 | VCCO_26 |  | 26
AC10 | VCCO_44 |  | 44
AG12 | VCCO_44 |  | 44
AC5 | VCCO_64 |  | 64
AD8 | VCCO_64 |  | 64
AG7 | VCCO_64 |  | 64
H5 | VCCO_65 |  | 65
J3 | VCCO_65 |  | 65
L4 | VCCO_65 |  | 65
B7 | VCCO_66 |  | 66
D3 | VCCO_66 |  | 66
E6 | VCCO_66 |  | 66
AB17 | VCCO_PSIO0_500 |  | 500
AE16 | VCCO_PSIO0_500 |  | 500
AG17 | VCCO_PSIO0_500 |  | 500
H20 | VCCO_PSIO1_501 |  | 501
L19 | VCCO_PSIO1_501 |  | 501
D18 | VCCO_PSIO2_502 |  | 502
G17 | VCCO_PSIO2_502 |  | 502
M17 | VCCO_PSIO3_503 |  | 503
P18 | VCCO_PSIO3_503 |  | 503
AB22 | VCCO_PSDDR_504 |  | 504
AD23 | VCCO_PSDDR_504 |  | 504
AF24 | VCCO_PSDDR_504 |  | 504
P23 | VCCO_PSDDR_504 |  | 504
T24 | VCCO_PSDDR_504 |  | 504
V25 | VCCO_PSDDR_504 |  | 504
Y26 | VCCO_PSDDR_504 |  | 504
A20 | GND
A24 | GND
A27 | GND
A28 | GND
AA1 | GND
AA19 | GND
AA2 | GND
AA24 | GND
AA3 | GND
AA4 | GND
AA5 | GND
AA6 | GND
AA9 | GND
AB12 | GND
AB27 | GND
AC15 | GND
AC20 | GND
AC25 | GND
AD18 | GND
AD3 | GND
AE1 | GND
AE11 | GND
AE21 | GND
AE26 | GND
AE6 | GND
AF14 | GND
AF19 | GND
AF4 | GND
AF9 | GND
AG2 | GND
AG22 | GND
AG27 | GND
AH5 | GND
B17 | GND
B2 | GND
B21 | GND
B25 | GND
B26 | GND
C10 | GND
C20 | GND
C24 | GND
C27 | GND
C28 | GND
C5 | GND
D13 | GND
D21 | GND
D26 | GND
D8 | GND
E16 | GND
E20 | GND
E24 | GND
E27 | GND
E28 | GND
F19 | GND
F21 | GND
F25 | GND
F26 | GND
F4 | GND
F9 | GND
G12 | GND
G2 | GND
G22 | GND
G23 | GND
G24 | GND
G27 | GND
G28 | GND
G7 | GND
H10 | GND
H15 | GND
H25 | GND
J13 | GND
J18 | GND
J23 | GND
J8 | GND
K11 | GND
K16 | GND
K21 | GND
K26 | GND
K6 | GND
L24 | GND
L9 | GND
M1 | GND
M2 | GND
M22 | GND
M27 | GND
M3 | GND
M4 | GND
M5 | GND
M7 | GND
N10 | GND
N12 | GND
N14 | GND
N20 | GND
N25 | GND
N5 | GND
P11 | GND
P3 | GND
P5 | GND
P8 | GND
R1 | GND
R15 | GND
R2 | GND
R21 | GND
R26 | GND
R5 | GND
T10 | GND
T14 | GND
T19 | GND
T3 | GND
T5 | GND
T9 | GND
U1 | GND
U11 | GND
U17 | GND
U2 | GND
U22 | GND
U27 | GND
U6 | GND
V13 | GND
V15 | GND
V3 | GND
V7 | GND
W1 | GND
W18 | GND
W2 | GND
W23 | GND
W6 | GND
Y11 | GND
Y16 | GND
Y3 | GND
Y7 | GND
W20 | GND_PSADC
B22 | PS_MGTRAVCC
D22 | PS_MGTRAVCC
A23 | PS_MGTRAVTT
C23 | PS_MGTRAVTT
D25 | PS_MGTRAVTT
E23 | PS_MGTRAVTT
M16 | VCCAUX
N16 | VCCAUX
M13 | VCCAUX_IO
M14 | VCCAUX_IO
M15 | VCCAUX_IO
L11 | VCCBRAM
L12 | VCCBRAM
M11 | VCCBRAM
M12 | VCCBRAM
N11 | VCCINT
N13 | VCCINT
N15 | VCCINT
P10 | VCCINT
P14 | VCCINT
P15 | VCCINT
R10 | VCCINT
R11 | VCCINT
R14 | VCCINT
T11 | VCCINT
T15 | VCCINT
U10 | VCCINT
U14 | VCCINT
U15 | VCCINT
V10 | VCCINT
V11 | VCCINT
V12 | VCCINT
V14 | VCCINT
K10 | VCCINT_IO
L10 | VCCINT_IO
M10 | VCCINT_IO
M9 | VCCINT_IO
Y20 | VCC_PSADC
U19 | VCC_PSAUX
U20 | VCC_PSAUX
V19 | VCC_PSAUX
W19 | VCC_PSAUX
Y18 | VCC_PSBATT
U16 | VCC_PSDDR_PLL
U18 | VCC_PSDDR_PLL
AA15 | VCC_PSINTFP
AA16 | VCC_PSINTFP
AA17 | VCC_PSINTFP
AA18 | VCC_PSINTFP
AB16 | VCC_PSINTFP
Y15 | VCC_PSINTFP
Y17 | VCC_PSINTFP
AA20 | VCC_PSINTFP_DDR
AA21 | VCC_PSINTFP_DDR
Y19 | VCC_PSINTFP_DDR
V16 | VCC_PSINTLP
V17 | VCC_PSINTLP
V18 | VCC_PSINTLP
W15 | VCC_PSINTLP
W16 | VCC_PSINTLP
W17 | VCC_PSINTLP
T16 | VCC_PSPLL
T17 | VCC_PSPLL
T18 | VCC_PSPLL
U21 | RSVDGND
V20 | RSVDGND
V21 | RSVDGND
W21 | RSVDGND
Y21 | RSVDGND
N1 | NC
N2 | NC
N3 | NC
N4 | NC
P1 | NC
P2 | NC
P4 | NC
R3 | NC
R4 | NC
T1 | NC
T2 | NC
T4 | NC
U3 | NC
U4 | NC
U5 | NC
V1 | NC
V2 | NC
V4 | NC
V5 | NC
V6 | NC
W3 | NC
W4 | NC
W5 | NC
Y1 | NC
Y2 | NC
Y4 | NC
Y5 | NC
Y6 | NC

## BoardPins_J46 (hidden)
J46 Pin | Signal name | Pin Number
1 | GND | GND
2 | +5V | +5V
3 | B43_L2_N | AG11
4 | IO2_1P | Y14
5 | B44_L8_N | AB14
6 | IO2_2P | AA13
7 | B44_L9_N | W13
8 | IO2_3P | AC12
9 | B44_L11_N | W11
10 | IO2_4P | AD11
11 | B43_L10_N | Y10
12 | IO2_5P | AB11
13 | B43_L12_N | AB9
14 | IO2_6P | AG14
15 | B44_L3_N | AH13
16 | IO2_7P | AC14
17 | B44_L12_N | AA12
18 | IO2_8P | AD15
19 | B44_L1_N | AE14
20 | IO2_9P | AH12
21 | B44_L5_N | AD14
22 | IO2_10P | AA11
23 | B44_L6_N | AC13
24 | IO2_11P | Y9
25 | B44_L10_N | Y13
26 | IO2_12P | AE10
27 | B44_L2_N | AH14
28 | IO2_13P | AE12
29 | B43_L8_N | AC11
30 | IO2_14P | AG10
31 | B43_L7_N | AD10
32 | IO2_15P | AF11
33 | B43_L6_N | AD12
34 | IO2_16P | W10
35 | B44_L7_N | AB13
36 | IO2_17P | AB10
37 | GND | GND
38 | GND | GND
39 | +3.3V | +3.3V
40 | +3.3V | +3.3V

## BoardPins_J45 (hidden)
J45 Pin | Signal name | Pin Number
1 | GND | GND
2 | +5V | +5V
3 | B45_L9_N | B10
4 | B45_L9_P | C11
5 | B45_L5_N | F10
6 | B45_L5_P | G11
7 | B45_L12_N | C12
8 | B45_L12_P | D12
9 | B45_L11_N | A11
10 | B45_L11_P | A12
11 | B45_L6_N | F11
12 | B45_L6_P | F12
13 | B46_L6_N | E13
14 | B46_L6_P | E14
15 | B46_L3_N | A13
16 | B46_L3_P | B13
17 | B46_L2_N | A14
18 | B46_L2_P | B14
19 | B46_L4_N | C13
20 | B46_L4_P | C14
21 | B46_L12_N | L13
22 | B46_L12_P | L14
23 | B45_L4_N | H12
24 | B45_L4_P | J12
25 | B46_L11_N | J14
26 | B46_L11_P | K14
27 | B46_L10_N | H13
28 | B46_L10_P | H14
29 | B46_L7_N | F13
30 | B46_L7_P | G13
31 | B46_L9_N | G14
32 | B46_L9_P | G15
33 | B46_L5_N | D14
34 | B46_L5_P | D15
35 | B46_L1_N | A15
36 | B46_L1_P | B15
37 | GND | GND
38 | GND | GND
39 | +3.3V | +3.3V
40 | +3.3V | +3.3V